## Sheet1
| MOVW - Encoding A2 | [5 empty] | Convert hex to binary by just converting individual digits
|  | cond | 0011 | 0000 | imm4 | Rd | imm12 | [5 empty] | Binary Output | Hex Output | Hex (flip)
| MOVW R4, 0 | 1110 | 0011 | 0000 | 0000 | 0100 | 0000 0000 0000 | [5 empty] | 1110 0011 0000 0000 0100 0000 0000 0000 | E3 00 40 00 | 00 40 00 E3
|  | cond | 0011 | 0100 | imm4 | Rd | imm12
| MOVT R4, 0x3F20 | 1110 | 0011 | 0100 | 0011 | 0100 | 1111 0010 0000 | [5 empty] | 1110 0011 0100 0011 0100 1111 0010 0000 | E3 43 4F 20 | 20 4F 43 E3
|  | cond | 00 | I | OpCode | S | Rn | Rd | Operand 2
| ADD R2, R4, 0x08 | 1110 | 00 | 1 | 0100 | 0 | 0100 | 0010 | 0000 0000 1000 |  |  |  | 1110 0010 1000 0100 0010 0000 0000 1000 | E2 84 20 08 | 08 20 84 E2
|  | cond | 01 | I | P | U | B | W | L | Rn | Rd | Offset
load from 2 to 3 | LDR R3, (R2) | 1110 | 01 | 0 | 0 | 0 | 0 | 0 | 1 | 0010 | 0011 | 0000 0000 0000 | 1110 0100 0001 0010 0011 0000 0000 0000 | E4 12 30 00 | 00 30 12 E4
|  | cond | 00 | I | OpCode | S | Rn | Rd | Operand 2
| ORR R3, R3, 0x00000008 | 1110 | 00 | 1 | 1100 | 0 | 0011 | 0011 | 0000 0000 1000 |  |  |  | 1110 0011 1000 0011 0011 0000 0000 1000 | E3 83 30 08 | 08 30 83 E3
|  | cond | 01 | I | P | U | B | W | L | Rn | Rd | Offset
store 3 at 2 | STR R3, (R2) | 1110 | 01 | 0 | 0 | 0 | 0 | 0 | 0 | 0010 | 0011 | 0000 0000 0000 | 1110 0100 0000 0010 0011 0000 0000 0000 | E4 02 30 00 | 00 30 02 E4
|  | cond | 00 | I | OpCode | S | Rn | Rd | Operand 2
| ADD R3, R4, 0x1C | 1110 | 00 | 1 | 0100 | 0 | 0100 | 0011 | 0000 0001 1100 |  |  |  | 1110 0010 1000 0100 0011 0000 0001 1100 | E2 84 30 1C | 1C 30 84 E2
|  | cond | 0011 | I: 0000; P: imm4; U: Rd; B: imm12
| MOVW R2, 0x0000 | 1110 | 0011 | I: 0000; P: 0000; U: 0010; B: 0000 0000 0000 |  | 1110 0011 0000 0000 0010 0000 0000 0000 | E3 00 20 00 | 00 20 00 E3
|  | cond | 0011 | I: 0100; P: imm4; U: Rd; B: imm12
| MOVT R2, 0x0020 | 1110 | 0011 | I: 0100; P: 0000; U: 0010; B: 0000 0010 0000 |  | 1110 0011 0100 0000 0010 0000 0010 0000 | E3 40 20 20 | 20 20 40 E3
|  | cond | 01 | I | P | U | B | W | L | Rn | Rd | Offset
| STR R2, (R3) | 1110 | 01 | 0 | 0 | 0 | 0 | 0 | 0 | 0011 | 0010 | 0000 0000 0000 | 1110 0100 0000 0011 0010 0000 0000 0000 | E4 03 20 00 | 00 20 03 E4
|  | cond | 101 | I: L; P: offset
| B 0xFFFFE | 1110 | 101 | I: 0; P: 1111 1111 1111 1111 1111 1110 |  | 1110 1010 1111 1111 1111 1111 1111 1110 | EA FF FF FE | FE FF FF EA
5K Ohm resistor

## Sheet2
Set pin as output | cond | 0011 | 0000 | imm4 | Rd | imm12 | [5 empty] | Binary Output | Hex Output | Hex (flip)
MOVW R4, 0 | 1110 | 0011 | 0000 | 0000 | 0100 | 0000 0000 0000 | [5 empty] | 1110 0011 0000 0000 0100 0000 0000 0000 | E3 00 40 00 | 00 40 00 E3
| cond | 0011 | 0100 | imm4 | Rd | imm12
MOVT R4, 0x3F20 | 1110 | 0011 | 0100 | 0011 | 0100 | 1111 0010 0000 | [5 empty] | 1110 0011 0100 0011 0100 1111 0010 0000 | E3 43 4F 20 | 20 4F 43 E3
| cond | 00 | I | OpCode | S | Rn | Rd | Operand 2
ADD R2, R4, 0x08 | 1110 | 00 | 1 | 0100 | 0 | 0100 | 0010 | 0000 0000 1000 |  |  |  | 1110 0010 1000 0100 0010 0000 0000 1000 | E2 84 20 08 | 08 20 84 E2
| cond | 01 | I | P | U | B | W | L | Rn | Rd | Offset
LDR R3, (R2) | 1110 | 01 | 0 | 0 | 0 | 0 | 0 | 1 | 0010 | 0011 | 0000 0000 0000 | 1110 0100 0001 0010 0011 0000 0000 0000 | E4 12 30 00 | 00 30 12 E4
| cond | 00 | I | OpCode | S | Rn | Rd | Operand 2
ORR R3, R3, 0x00000008 | 1110 | 00 | 1 | 1100 | 0 | 0011 | 0011 | 0000 0000 1000 |  |  |  | 1110 0011 1000 0011 0011 0000 0000 1000 | E3 83 30 08 | 08 30 83 E3
| cond | 01 | I | P | U | B | W | L | Rn | Rd | Offset
STR R3, (R2) | 1110 | 01 | 0 | 0 | 0 | 0 | 0 | 0 | 0010 | 0011 | 0000 0000 0000 | 1110 0100 0000 0010 0011 0000 0000 0000 | E4 02 30 00 | 00 30 02 E4
Turn pin on | cond | 00 | I | OpCode | S | Rn | Rd | Operand 2
ADD R3, R4, 0x1C | 1110 | 00 | 1 | 0100 | 0 | 0100 | 0011 | 0000 0001 1100 |  |  |  | 1110 0010 1000 0100 0011 0000 0001 1100 | E2 84 30 1C | 1C 30 84 E2
| cond | 0011 | I: 0000; P: imm4; U: Rd; B: imm12
MOVW R2, 0x0000 | 1110 | 0011 | I: 0000; P: 0000; U: 0010; B: 0000 0000 0000 |  | 1110 0011 0000 0000 0010 0000 0000 0000 | E3 00 20 00 | 00 20 00 E3
| cond | 0011 | I: 0100; P: imm4; U: Rd; B: imm12
MOVT R2, 0x0020 | 1110 | 0011 | I: 0100; P: 0000; U: 0010; B: 0000 0010 0000 |  | 1110 0011 0100 0000 0010 0000 0010 0000 | E3 40 20 20 | 20 20 40 E3
| cond | 01 | I | P | U | B | W | L | Rn | Rd | Offset
STR R2, (R3) | 1110 | 01 | 0 | 0 | 0 | 0 | 0 | 0 | 0011 | 0010 | 0000 0000 0000 | 1110 0100 0000 0011 0010 0000 0000 0000 | E4 03 20 00 | 00 20 03 E4
Wait for a moment | cond | 0011 | I: 0000; P: imm4; U: Rd; B: imm12
MOVW R6, 0x4240 | 1110 | 0011 | I: 0000; P: 0100; U: 0110; B: 0010 0100 0000 |  | 1110 0011 0000 0100 0110 0010 0100 0000 | E3 04 62 80 | 80 62 04 E3
| cond | 0011 | I: 0100; P: imm4; U: Rd; B: imm12
MOVT R6, 0xF | 1110 | 0011 | I: 0100; P: 0000; U: 0110; B: 0000 0000 1111 |  | 1110 0011 0100 0000 0110 0000 0000 1111 | E3 40 60 0F | 0F 60 40 E3
| cond | 00 | I | OpCode | S | Rn | Rd | Operand 2
SUB S R6, R6, 1 | 1110 | 00 | 1 | 0010 | 1 | 0110 | 0110 | 0000 0000 0001 |  |  |  | 1110 0010 0101 0110 0110 0000 0000 0001 | E2 56 60 01 | 01 60 56 E2
| cond | 101 | I: L; P: offset
Branch PL 0xFFFFFD | 0101 | 101 | I: 0; P: 1111 1111 1111 1111 1111 1101 |  | 0101 1010 1111 1111 1111 1111 1111 1101 | 5A FF FF FD | FD FF FF 5A
Turn pin off | cond | 00 | I | OpCode | S | Rn | Rd | Operand 2
ADD R3, R4, 0x28 | 1110 | 00 | 1 | 0100 | 0 | 0100 | 0011 | 0000 0010 1000 |  |  |  | 1110 0010 1000 0100 0011 0000 0010 1000 | E2 84 30 28 | 28 30 84 E2
| cond | 0011 | I: 0000; P: imm4; U: Rd; B: imm12
MOVW R2, 0x0000 | 1110 | 0011 | I: 0000; P: 0000; U: 0010; B: 0000 0000 0000 |  | 1110 0011 0000 0000 0010 0000 0000 0000 | E3 00 20 00 | 00 20 00 E3
| cond | 0011 | I: 0100; P: imm4; U: Rd; B: imm12
MOVT R2, 0x0020 | 1110 | 0011 | I: 0100; P: 0000; U: 0010; B: 0000 0010 0000 |  | 1110 0011 0100 0000 0010 0000 0010 0000 | E3 40 20 20 | 20 20 40 E3
| cond | 01 | I | P | U | B | W | L | Rn | Rd | Offset
STR R2, (R3) | 1110 | 01 | 0 | 0 | 0 | 0 | 0 | 0 | 0011 | 0010 | 0000 0000 0000 | 1110 0100 0000 0011 0010 0000 0000 0000 | E4 03 20 00 | 00 20 03 E4
Wait for a moment | cond | 0011 | I: 0000; P: imm4; U: Rd; B: imm12
MOVW R6, 0x4240 | 1110 | 0011 | I: 0000; P: 0100; U: 0110; B: 0010 0100 0000 |  | 1110 0011 0000 0100 0110 0010 0100 0000 | E3 04 62 80 | 80 62 04 E3
| cond | 0011 | I: 0100; P: imm4; U: Rd; B: imm12
MOVT R6, 0xF | 1110 | 0011 | I: 0100; P: 0000; U: 0110; B: 0000 0000 1111 |  | 1110 0011 0100 0000 0110 0000 0000 1111 | E3 40 60 0F | 0F 60 40 E3
| cond | 00 | I | OpCode | S | Rn | Rd | Operand 2
Sub S R6, R6, 1 | 1110 | 00 | 1 | 0010 | 1 | 0110 | 110 | 0000 0000 0001 |  |  |  | 1110 0010 0101 0110 0110 0000 0000 0001 | E2 56 60 01 | 01 60 56 E2
| cond | 101 | I: L; P: offset
Branch PL 0xFFFFFD | 0101 | 101 | I: 0; P: 1111 1111 1111 1111 1111 1101 |  | 0101 1010 1111 1111 1111 1111 1111 1101 | 5A FF FF FD | FD FF FF 5A
Go back to turn pin on | cond | 101 | I: L; P: offset
Branch 0xFFFFEE | 1110 | 101 | I: 0; P: 1111 1111 1111 1111 1110 1110 |  | 1110 1010 1111 1111 1111 1111 1110 1110 | EA FF FF EE | EE FF FF EA